## Punto 2
x | y | V
17 | -15 | 0.23
17 | -10 | 1.13
17 | -5 | 4.8
17 | 0 | 7.3
17 | 5 | 5.1
17 | 10 | 1.15
17 | 15 | 0.35
27 | -15 | 0.45
27 | -10 | 1.6
27 | -5 | 5
27 | 0 | 6.1
27 | 5 | 5.2
27 | 10 | 1.8
27 | 15 | 0.45
37 | -15 | 0.8
37 | -10 | 2
37 | -5 | 3.6
37 | 0 | 4.9
37 | 5 | 3.8
37 | 10 | 2.1
37 | 15 | 0.75

## Punto 3
y | x | V | V_norm
0 | 0.1 | 10.3 | 1
0 | 0.2 | 6.6 | 0.64078
0 | 0.3 | 5.5 | 0.53398
0 | 0.4 | 3.3 | 0.32039

## Punto 4
Angulo | Angulo_rad | V1 | V2 | V_prom
0 | 0 | 0.1 | 0.1 | 0.1
30 | 0.5236 | 0.8 | 0.82 | 0.81
60 | 1.0472 | 4.3 | 4.1 | 4.2
90 | 1.5708 | 5.1 | 5 | 5.05
120 | 2.0944 | 4 | 4.3 | 4.15
150 | 2.618 | 0.8 | 0.8 | 0.8
180 | 3.1416 | 0.1 | 0.1 | 0.1
210 | 3.6652 | 0.9 | 0.8 | 0.85
240 | 4.1888 | 4.1 | 3.9 | 4
270 | 4.7124 | 5.1 | 4.9 | 5
300 | 5.236 | 4.1 | 4.4 | 4.25
330 | 5.7596 | 0.79 | 0.81 | 0.8
360 | 6.2832 | 0.1 | 0.1 | 0.1

## Punto 5
MATERIAL | Grosor material | Voltaje (V) | Coef. Absorción
Sin Material |  | 7.6
Espuma seca | 1.8 cm | 7.6 | 0
Espuma densa negra | 1 cm | 8 | -5.2632
Lámina pasta blanca | 4 mm | 6.7 | 11.8421
PVC compacto | 2 cm | 6.6 | 13.1579
Lámina acrílico | 3 mm | 6.2 | 18.4211
Dos espumas secas | 3.6 cm | 6.1 | 19.7368
Espuma mojada | 1.8 cm | 3.5 | 53.9474
Una espuma mojada y una seca | 3.6 cm | 3.1 | 59.2105
Dos espumas mojadas | 3.6 cm | 2.1 | 72.3684
Lámina aluminio | 1 mm | 0.25 | 96.7105
2 láminas aluminio | 2 mm | 0.24 | 96.8421